## Feuille 1
ECG010 | U | Gargouille.
Gargouille en céramique, en forme de tête de lion, de 14x34 cm, placée avec adhésif cémenteux.
Code interne |  |  | Désignation | Quantité | Unité | Prix unitaire | Prix total
mt20wwa040 |  |  | Adhésif cémenteux flexible et de grande adhérence. | 0.3 | kg | 443.21 | 132.96
mt20gce010h |  |  | Gargouille en céramique, en forme de tête de lion, de 14x34 cm. | 1 | U | 23171.11 | 23171.11
mt20wwa035 |  |  | Pot d'apprêt pour mastics (250 cm³). | 0.016 | U | 4742.37 | 75.88
mt20wwa030 |  |  | Pot de mastic de polyuréthane imperméable (310 cm³). | 0.032 | U | 4653.72 | 148.92
mo020 |  |  | Compagnon professionnel III/CP2 VRD espaces privés. | 0.129 | h | 2408.75 | 310.73
mo113 |  |  | Ouvrier d'exécution I/OE1 VRD espaces privés. | 0.129 | h | 1461.38 | 188.52
|  |  | Majoration des montants | 2 | % | 24028.12 | 480.56
|  |  | Coûts indirects | 3 | % | 24508.68 | 735.26
Coût d'entretien décennal: 3.534,15F CFA les 10 premières années. | [5 empty] | Montant total HT: | 25243.94