## Feuille 1
ECG010 | U |  | Gargouille.
Gargouille en aluminium laqué de couleur, de 50x50 mm de section, placée avec mastic de silicone neutre.
Code interne |  | Désignation |  | Quantité | Unité | Prix unitaire | Prix total
mt15sja100 |  | Cartouche de mastic de silicone neutre. |  | 0.1 | U | 2774.51 | 277.45
mt20gal010b |  | Gargouille en aluminium laqué de couleur, de 50x50 mm de section, réalisée à partir d'un profil carré en aluminium et terminée par un arrêt formant un angle de 45°. |  | 1 | U | 2304.7 | 2304.7
mo020 |  | Compagnon professionnel III/CP2 VRD espaces privés. |  | 0.064 | h | 2408.75 | 154.16
mo113 |  | Ouvrier d'exécution I/OE1 VRD espaces privés. |  | 0.064 | h | 1461.38 | 93.53
|  | Majoration des montants |  | 2 | % | 2829.84 | 56.6
|  | Coûts indirects |  | 3 | % | 2886.44 | 86.59
Coût d'entretien décennal: 416,22F CFA les 10 premières années. | [5 empty] | Montant total HT: | 2973.03