## Feuille 1
ECG010 |  | U | Gargouille.
Évacuation horizontale en acier inoxydable AISI 304, constituée d'une plaque en L de 100x100 mm, et d'un tube de sortie de 45 mm de diamètre et 400 mm de longueur, placée avec adhésif cémenteux.
Code interne | Désignation |  |  | Quantité | Unité | Prix unitaire | Prix total
mt20wwa040 | Adhésif cémenteux flexible et de grande adhérence. |  |  | 0.3 | kg | 443.21 | 132.96
mt15res080b | Évacuation horizontale en acier inoxydable AISI 304, constituée d'une plaque en L de 100x100 mm, et d'un tube de sortie de 45 mm de diamètre et 400 mm de longueur. |  |  | 1 | U | 82999.47 | 82999.47
mo020 | Compagnon professionnel III/CP2 VRD espaces privés. |  |  | 0.129 | h | 2408.75 | 310.73
mo113 | Ouvrier d'exécution I/OE1 VRD espaces privés. |  |  | 0.129 | h | 1461.38 | 188.52
| Majoration des montants |  |  | 2 | % | 83631.68 | 1672.63
| Coûts indirects |  |  | 3 | % | 85304.31 | 2559.13
Coût d'entretien décennal: 12.300,88F CFA les 10 premières années. | [5 empty] | Montant total HT: | 87863.44