## Feuille 1
ECH020 | m |  | Habillage d'une baie de façade, préfabriqué en béton.
Habillage d'une baie de façade, préfabriqué en béton, couleur à choisir, en pièces de 100x40 mm, avec ancrage métallique en acier inoxydable sur sa face inférieure; placé avec du mortier de ciment, confectionné sur chantier, avec adjuvant hydrofuge, dosage 1:4; et jointement entre pièces et des assemblages avec les murs avec du mortier de joints spécial pour préfabriqués en béton.
Code interne |  | Désignation |  | Quantité | Unité | Prix unitaire | Prix total
mt08aaa010a |  | Eau. |  | 0.006 | m³ | 1083.31 | 6.5
mt01arg005a |  | Sable de carrière, pour mortier confectionné sur le chantier. |  | 0.015 | t | 11913.5 | 178.7
mt08cem000a |  | Ciment gris en sacs. |  | 3.8 | kg | 78.72 | 299.14
mt08adt010 |  | Adjuvant hydrofuge pour imperméabilisation des mortiers ou des bétons. |  | 0.076 | kg | 866.65 | 65.87
mt20rhp010p |  | Habillage d'une baie de façade, préfabriqué en béton, couleur à choisir, en pièces de 100x40 mm, avec ancrage métallique en acier inoxydable sur sa face inférieure. |  | 1.1 | m | 9472.89 | 10420.18
mt09mcr235 |  | Mortier de jointoiement pour préfabriqués en béton et en pierre artificielle, constitué de ciment, granulats, pigments et additifs spéciaux. |  | 0.165 | kg | 1783.86 | 294.34
mq06hor010 |  | Bétonnière électrique avec une capacité de gâchage de 160 l. |  | 0.008 | h | 1803.65 | 14.43
mo020 |  | Compagnon professionnel III/CP2 construction. |  | 0.417 | h | 3834.02 | 1598.79
mo113 |  | Ouvrier d'exécution I/OE1 construction. |  | 0.521 | h | 2364.83 | 1232.08
|  | Frais de chantier des unités d'ouvrage |  | 2 | % | 14110.03 | 282.2
Coût d'entretien décennal: 1.007,46F CFA les 10 premières années. | [5 empty] | Montant total HT: | 14392.23