## Feuille 1
ECL040 |  | m³ | Linteau en bois scié.
Linteau de bois scié de pin laricio (Pinus nigra), de 10x10 à 15x30 cm de section et jusqu'à 6 m de longueur, classe résistante C-18, protection du bois de classe de pénétration NP2, travaillée en atelier.
Code interne | Désignation |  |  | Quantité | Unité | Prix unitaire | Prix total
mt07mee050H | Bois scié de pin laricio (Pinus nigra) avec finition brossée, pour linteau de 10x10 à 15x30 cm de section et jusqu'à 6 m de longueur, pour applications structurales, classe résistante C-18 selon NF EN 338 et NF EN 1912 et protection face aux agents biotiques qui correspondent à la classe de pénétration NP2 (3 mm dans les faces latérales de l'aubier) selon NF EN 351-1, travaillée en atelier. |  |  | 1 | m³ | 354874.66 | 354874.66
mo016 | Compagnon professionnel III/CP2 menuisier bois. |  |  | 11.153 | h | 2269.16 | 25307.94
mo056 | Ouvrier professionnel II/OP menuisier bois. |  |  | 5.576 | h | 1390.12 | 7751.31
| Moyens auxiliaires |  |  | 2 | % | 387933.91 | 7758.68
| Coûts indirects |  |  | 3 | % | 395692.59 | 11870.78
Coût d'entretien décennal: 69.285,77F CFA les 10 premières années. | [5 empty] | Montant total HT: | 407563.37