## Feuille 1
ECR020 | m |  | Arrêt d'une corniche de façade.
Arrêt de corniche de marbre Blanc Macael, de 26 à 35 cm de largeur et 3 cm d'épaisseur.
Code interne |  | Désignation |  | Quantité | Unité | Prix unitaire | Prix total
mt08aaa010a |  | Eau. |  | 0.006 | m³ | 1066.59 | 6.4
mt01arg005a |  | Sable de carrière, pour mortier préparé sur chantier. |  | 0.014 | t | 11476.62 | 160.67
mt08cem000a |  | Ciment gris en sacs. |  | 3.42 | kg | 77.51 | 265.08
mt08adt010 |  | Additif hydrofuge pour imperméabilisation des mortiers ou des bétons. |  | 0.068 | kg | 853.27 | 58.02
mt20rpn010gb |  | Arrêt de corniche de marbre Blanc Macael, de 26 à 35 cm de largeur et 3 cm d'épaisseur, avec larmier, face et bord droit polis, selon NF EN 771-6. |  | 1.05 | m | 24332.33 | 25548.95
mt09mcr220 |  | Mortier de jointoiement pour revêtements, intérieurs et extérieurs, en pierre naturelle, polie ou à polir, constitué de ciment, granulats à base de poussière de marbre, pigments résistants aux alcalis et additifs spéciaux. |  | 0.026 | kg | 1279.9 | 33.28
mq06hor010 |  | Bétonnière. |  | 0.007 | h | 802.26 | 5.62
mo020 |  | Compagnon professionnel III/CP2 VRD espaces privés. |  | 0.224 | h | 2408.75 | 539.56
mo113 |  | Ouvrier d'exécution I/OE1 VRD espaces privés. |  | 0.317 | h | 1461.38 | 463.26
|  | Majoration des montants |  | 2 | % | 27080.84 | 541.62
|  | Coûts indirects |  | 3 | % | 27622.46 | 828.67
Coût d'entretien décennal: 2.845,11F CFA les 10 premières années. | [5 empty] | Montant total HT: | 28451.13