## Feuille 1
ECR020 | m |  | Arrêt d'une corniche de façade.
Arrêt de corniche de marbre Blanc Macael, de 36 à 50 cm de largeur et 3 cm d'épaisseur.
Code interne |  | Désignation |  | Quantité | Unité | Prix unitaire | Prix total
mt08aaa010a |  | Eau. |  | 0.006 | m³ | 1066.59 | 6.4
mt01arg005a |  | Sable de carrière, pour mortier préparé sur chantier. |  | 0.02 | t | 11476.62 | 229.53
mt08cem000a |  | Ciment gris en sacs. |  | 4.94 | kg | 77.51 | 382.9
mt08adt010 |  | Additif hydrofuge pour imperméabilisation des mortiers ou des bétons. |  | 0.099 | kg | 853.27 | 84.47
mt20rpn010hb |  | Arrêt de corniche de marbre Blanc Macael, de 36 à 50 cm de largeur et 3 cm d'épaisseur, avec larmier, face et bord droit polis, selon NF EN 771-6. |  | 1.05 | m | 28143.95 | 29551.15
mt09mcr220 |  | Mortier de jointoiement pour revêtements, intérieurs et extérieurs, en pierre naturelle, polie ou à polir, constitué de ciment, granulats à base de poussière de marbre, pigments résistants aux alcalis et additifs spéciaux. |  | 0.035 | kg | 1279.9 | 44.8
mq06hor010 |  | Bétonnière. |  | 0.01 | h | 802.26 | 8.02
mo020 |  | Compagnon professionnel III/CP2 VRD espaces privés. |  | 0.244 | h | 2408.75 | 587.74
mo113 |  | Ouvrier d'exécution I/OE1 VRD espaces privés. |  | 0.378 | h | 1461.38 | 552.4
|  | Majoration des montants |  | 2 | % | 31447.41 | 628.95
|  | Coûts indirects |  | 3 | % | 32076.36 | 962.29
Coût d'entretien décennal: 3.303,87F CFA les 10 premières années. | [5 empty] | Montant total HT: | 33038.65