## Feuille 1
ECR020 | m | Arrêt d'une corniche de façade.
Arrêt de corniche de marbre Blanc Tranco, jusqu'à 20 cm de largeur et 3 cm d'épaisseur.
Code interne |  | Désignation | Quantité | Unité | Prix unitaire | Prix total
mt08aaa010a |  | Eau. | 0.006 | m³ | 1066.59 | 6.4
mt01arg005a |  | Sable de carrière, pour mortier préparé sur chantier. | 0.008 | t | 11476.62 | 91.81
mt08cem000a |  | Ciment gris en sacs. | 1.9 | kg | 77.51 | 147.27
mt08adt010 |  | Additif hydrofuge pour imperméabilisation des mortiers ou des bétons. | 0.038 | kg | 853.27 | 32.42
mt20rpn010mb |  | Arrêt de corniche de marbre Blanc Tranco, jusqu'à 20 cm de largeur et 3 cm d'épaisseur, avec larmier, face et bord droit polis, selon NF EN 771-6. | 1.05 | m | 14741.22 | 15478.28
mt09mcr220 |  | Mortier de jointoiement pour revêtements, intérieurs et extérieurs, en pierre naturelle, polie ou à polir, constitué de ciment, granulats à base de poussière de marbre, pigments résistants aux alcalis et additifs spéciaux. | 0.015 | kg | 1279.9 | 19.2
mq06hor010 |  | Bétonnière. | 0.006 | h | 802.26 | 4.81
mo020 |  | Compagnon professionnel III/CP2 VRD espaces privés. | 0.204 | h | 2408.75 | 491.39
mo113 |  | Ouvrier d'exécution I/OE1 VRD espaces privés. | 0.255 | h | 1461.38 | 372.65
|  | Majoration des montants | 2 | % | 16644.23 | 332.88
|  | Coûts indirects | 3 | % | 16977.11 | 509.31
Coût d'entretien décennal: 1.748,64F CFA les 10 premières années. |  |  |  |  | Montant total HT: | 17486.42