## Feuille 1
ECR020 | m | Arrêt d'une corniche de façade.
Arrêt de corniche de granit Gris Perle, de 36 à 50 cm de largeur et 2 cm d'épaisseur.
Code interne |  | Désignation | Quantité | Unité | Prix unitaire | Prix total
mt08aaa010a |  | Eau. | 0.006 | m³ | 1066.59 | 6.4
mt01arg005a |  | Sable de carrière, pour mortier préparé sur chantier. | 0.02 | t | 11476.62 | 229.53
mt08cem000a |  | Ciment gris en sacs. | 4.94 | kg | 77.51 | 382.9
mt08adt010 |  | Additif hydrofuge pour imperméabilisation des mortiers ou des bétons. | 0.099 | kg | 853.27 | 84.47
mt20rpn010Ra |  | Arrêt de corniche de granit Gris Perle, de 36 à 50 cm de largeur et 2 cm d'épaisseur, avec larmier, face et bord droit polis, selon NF EN 771-6. | 1.05 | m | 19847.02 | 20839.37
mt09mcr220 |  | Mortier de jointoiement pour revêtements, intérieurs et extérieurs, en pierre naturelle, polie ou à polir, constitué de ciment, granulats à base de poussière de marbre, pigments résistants aux alcalis et additifs spéciaux. | 0.035 | kg | 1279.9 | 44.8
mq06hor010 |  | Bétonnière. | 0.01 | h | 802.26 | 8.02
mo020 |  | Compagnon professionnel III/CP2 VRD espaces privés. | 0.244 | h | 2408.75 | 587.74
mo113 |  | Ouvrier d'exécution I/OE1 VRD espaces privés. | 0.378 | h | 1461.38 | 552.4
|  | Majoration des montants | 2 | % | 22735.63 | 454.71
|  | Coûts indirects | 3 | % | 23190.34 | 695.71
Coût d'entretien décennal: 2.388,61F CFA les 10 premières années. |  |  |  |  | Montant total HT: | 23886.05