## Feuille 1
EEA060 | m |  | Imperméabilisation d'une tablette avec des membranes bitumineuses.
Imperméabilisation d'une tablette avec membrane autoadhésive de bitume modifié avec un élastomère SBS, LBA-40/G-FV, avec une armature de feutre en fibre de verre de 60 g/m², à surface autoprotégée (protection minérale du côté extérieur et un film siliconé extractible du côté intérieur), de type monocouche, totalement adhérée au support avec chalumeau, impression préalable avec émulsion bitumineuse anionique avec charges, préparée pour recevoir l'appui de fenêtre. Le prix ne comprend pas l'appui de fenêtre.
Code interne |  | Désignation |  | Quantité | Unité | Prix unitaire | Prix total
mt14iea020c |  | Émulsion bitumineuse anionique avec charges. |  | 0.15 | kg | 2844.3 | 426.65
mt14lga020a |  | Membrane autoadhésive de bitume modifié avec un élastomère SBS, LBA-40/G-FV, de 2,5 mm d'épaisseur, masse nominale 4 kg/m², avec une armature de feutre en fibre de verre de 60 g/m², à surface autoprotégée (protection minérale du côté extérieur et un film siliconé extractible du côté intérieur). Selon NF EN 13707. |  | 0.315 | m² | 6792.85 | 2139.75
mo029 |  | Compagnon professionnel III/CP2 poseur de membranes d'étanchéité. |  | 0.188 | h | 4151.67 | 780.51
mo067 |  | Ouvrier professionnel II/OP poseur de membranes d'étanchéité. |  | 0.188 | h | 2661.82 | 500.42
|  | Frais de chantier des unités d'ouvrage |  | 2 | % | 3847.33 | 76.95
Coût d'entretien décennal: 549,40F CFA les 10 premières années. | [5 empty] | Montant total HT: | 3924.28