## Feuille 1
EEJ040 | m |  | Scellage des joints de mouvement avec une bande élastique imperméable.
Scellage de joints de mouvement avec bande élastique imperméable en élastomère thermoplastique, de 15 cm de largeur, fixée au support via adhésif à deux composants à base de résine époxy, avec un rendement de 1 kg/m.
Code interne |  | Désignation |  | Quantité | Unité | Prix unitaire | Prix total
mt09reh450a |  | Adhésif à deux composants à base de résine époxy, pour bande de scellage des joints de mouvement. |  | 1 | kg | 6705.21 | 6705.21
mt09reh455a |  | Bande élastique imperméable en élastomère thermoplastique, de 15 cm de largeur et 1 mm d'épaisseur, pour remplissage des joints de mouvement. |  | 1.1 | m | 4597.14 | 5056.85
mo032 |  | Compagnon professionnel III/CP2 applicateur de produits imperméabilisants. |  | 0.243 | h | 2386.11 | 579.82
mo070 |  | Ouvrier professionnel II/OP applicateur de produits imperméabilisants. |  | 0.243 | h | 1506.92 | 366.18
|  | Coûts directs complémentaires |  | 2 | % | 12708.06 | 254.16
Coût d'entretien décennal: 20.739,55F CFA les 10 premières années. | [5 empty] | Montant total HT: | 12962.22