## Feuille 1
EGG070 | m |  | Balustrade.
Balustrade droite constituée de balustres préfabriqués en béton de section circulaire de 70 cm de hauteur et 15 cm de diamètre, main courante de 17x7x100 cm.
Code interne |  | Désignation |  | Quantité | Unité | Prix unitaire | Prix total
mt20bhp010c |  | Balustre circulaire préfabriqué en béton blanc, de 70 cm de hauteur et de diamètre 15 cm. |  | 4 | U | 5708.57 | 22834.28
mt20bhp030a |  | Main courante préfabriqué en béton blanc d'une pièce, pour balustrade, 17x7x100 cm. |  | 1 | m | 5637.65 | 5637.65
mt08aaa010a |  | Eau. |  | 0.016 | m³ | 1066.59 | 17.07
mt01arg005a |  | Sable de carrière, pour mortier préparé sur chantier. |  | 0.12 | t | 11476.62 | 1377.19
mt08cem041a |  | Ciment blanc en sacs. |  | 20 | kg | 110.06 | 2201.2
mt08cal020a |  | Chaux aérée CL-90, en sacs, selon NF EN 459-1. |  | 20 | kg | 149.32 | 2986.4
mq06hor010 |  | Bétonnière. |  | 0.082 | h | 802.26 | 65.79
mo020 |  | Compagnon professionnel III/CP2 VRD espaces privés. |  | 1.016 | h | 2408.75 | 2447.29
mo113 |  | Ouvrier d'exécution I/OE1 VRD espaces privés. |  | 1.87 | h | 1461.38 | 2732.78
|  | Majoration des montants |  | 2 | % | 40299.65 | 805.99
|  | Coûts indirects |  | 3 | % | 41105.64 | 1233.17
Coût d'entretien décennal: 7.197,60F CFA les 10 premières années. | [5 empty] | Montant total HT: | 42338.81