## Feuille 1
EGG080 | U |  | Pilastre.
Pilastre préfabriquée en béton pour balustrade de section carrée de 25x25x70 cm, avec arrêt en forme de boule.
Code interne |  | Désignation |  | Quantité | Unité | Prix unitaire | Prix total
mt20bhp040a |  | Poteau carré préfabriqué en béton blanc pour balustrade, 25x25x70 cm, base comprise. |  | 1 | U | 23862.52 | 23862.52
mt20bhp060i |  | Arrêt boule préfabriqué en béton blanc pour pilastre de balustrade, 30x30x35 cm. |  | 1 | U | 6204.96 | 6204.96
mt08aaa010a |  | Eau. |  | 0.006 | m³ | 1066.59 | 6.4
mt01arg005a |  | Sable de carrière, pour mortier préparé sur chantier. |  | 0.002 | t | 11476.62 | 22.95
mt08cem041a |  | Ciment blanc en sacs. |  | 0.25 | kg | 110.06 | 27.52
mt08cal020a |  | Chaux aérée CL-90, en sacs, selon NF EN 459-1. |  | 0.25 | kg | 149.32 | 37.33
mq06hor010 |  | Bétonnière. |  | 0.006 | h | 802.26 | 4.81
mo020 |  | Compagnon professionnel III/CP2 VRD espaces privés. |  | 0.254 | h | 2408.75 | 611.82
mo113 |  | Ouvrier d'exécution I/OE1 VRD espaces privés. |  | 0.265 | h | 1461.38 | 387.27
|  | Majoration des montants |  | 2 | % | 31165.58 | 623.31
|  | Coûts indirects |  | 3 | % | 31788.89 | 953.67
Coût d'entretien décennal: 4.583,96F CFA les 10 premières années. | [5 empty] | Montant total HT: | 32742.56