## Feuille 1
EMD110 |  | m² | Démontage d'un lanterneau à plaques translucides.
Démontage de structure métallique et plaques translucides d'un lanterneau à deux pans de moins de 3 m de portée maximum, avec équipement oxycoupant, et charge manuelle des décombres dans le camion ou la benne.
Code interne | Désignation |  |  | Quantité | Unité | Prix unitaire | Prix total
mq08sol010 | Équipement d'oxycoupage, avec acétylène comme combustible et oxygène comme comburant. |  |  | 0.234 | h | 3519.45 | 823.55
mo019 | Compagnon professionnel III/CP2 soudeur. |  |  | 0.272 | h | 2447.87 | 665.82
mo113 | Ouvrier d'exécution I/OE1 VRD espaces privés. |  |  | 0.204 | h | 1461.38 | 298.12
| Majoration des montants |  |  | 2 | % | 1787.49 | 35.75
| Coûts indirects |  |  | 3 | % | 1823.24 | 54.7
[6 empty] | Montant total HT: | 1877.94