## Feuille 1
EMK010 | m | Scellement du joint entre la menuiserie extérieure et le mur.
Scellement extérieur du joint entre la menuiserie extérieure en aluminium et le mur en béton de 10 mm de largeur et 5 mm de profondeur, avec silicone neutre oxymique, à élasticité permanente et séchage rapide, couleur blanche, couverture préalable de la surface des flancs du joint avec impression transparente à base de polyuréthane.
Code interne |  | Désignation | Quantité | Unité | Prix unitaire | Prix total
mt21gen010 |  | Impression pour scellements avec du silicone neutre ou avec des polymères MS. | 0.014 | l | 20741.5 | 290.38
mt22www050a |  | Cartouche de 300 ml de silicone neutre oxymique, à élasticité permanente et séchage rapide, couleur blanche, intervalle de température de travail de -60 à 150°C, avec résistance aux rayons UV, dureté Shore A approchée de 22, selon NF EN ISO 868 et élongation à la rupture >= 800%, selon NF EN ISO 8339. | 0.17 | U | 4079.3 | 693.48
mo113 |  | Ouvrier d'exécution I/OE1 construction. | 0.319 | h | 2561.25 | 817.04
|  | Frais de chantier des unités d'ouvrage | 2 | % | 1800.9 | 36.02
Coût d'entretien décennal: 691,60F CFA les 10 premières années. |  |  |  |  | Montant total HT: | 1836.92