## Feuille 1
EMK010 | m² |  | Volet roulant à lames.
Volet roulant à lames d'aluminium injecté de 33 mm.
Code interne |  | Désignation |  | Quantité | Unité | Prix unitaire | Prix total
mt25per010a |  | Volet roulant à lames en aluminium injecté de 33 mm de hauteur, équipée de tous ses accessoires (axe, poulie, sangle et enrouleur), selon NF EN 13659. |  | 1.1 | m² | 23614.21 | 25975.63
mo010 |  | Compagnon professionnel III/CP2 monteur. |  | 0.286 | h | 2302.76 | 658.59
mo078 |  | Ouvrier professionnel II/OP monteur. |  | 0.286 | h | 1379.86 | 394.64
|  | Moyens auxiliaires |  | 2 | % | 27028.86 | 540.58
|  | Coûts indirects |  | 3 | % | 27569.44 | 827.08
Coût d'entretien décennal: 7.099,13F CFA les 10 premières années. | [5 empty] | Montant total HT: | 28396.52