## Feuille 1
EMK030 | U |  | Fermeture métallique.
Fermeture enroulable à lames en tôle d'acier galvanisé, panneau opaque, finition Sendzimir, 300x220 cm, ouverture manuel.
Code interne |  | Désignation |  | Quantité | Unité | Prix unitaire | Prix total
mt26cec010a |  | Fermeture métallique enroulable à lames de tôle en acier galvanisé, panneau opaque, de 0,6 mm d'épaisseur, finition Sendzimir. Comprend caisson récupérateur, axes, guides, ressorts et accessoires. |  | 7.59 | m² | 33448.02 | 253870.47
mt26eem020 |  | Serrure de sécurité au sol pour fermeture enroulable. |  | 1 | U | 110634.51 | 110634.51
mo019 |  | Compagnon professionnel III/CP2 VRD espaces privés. |  | 0.141 | h | 2227.81 | 314.12
mo111 |  | Ouvrier d'exécution I/OE1 VRD espaces privés. |  | 0.141 | h | 1324.86 | 186.81
mo017 |  | Compagnon professionnel III/CP2 menuisier PVC et métal. |  | 0.329 | h | 2264 | 744.86
mo057 |  | Ouvrier professionnel II/OP menuisier PVC et métal. |  | 0.329 | h | 1384.99 | 455.66
|  | Moyens auxiliaires |  | 2 | % | 366206.43 | 7324.13
|  | Coûts indirects |  | 3 | % | 373530.56 | 11205.92
Coût d'entretien décennal: 84.642,03F CFA les 10 premières années. | [5 empty] | Montant total HT: | 384736.48