## Feuille 1
EMK040 | U | Volet en PVC.
Fenêtre en PVC, un vantail à battant, type à persiennes, à lames fixes, dimensions 300x600 mm, placée de fenêtre.
Code interne |  | Désignation | Quantité | Unité | Prix unitaire | Prix total
mt24dbc010aa |  | Fenêtre en PVC, un vantail à battant, type à persiennes, à lames fixes, dimensions 300x600 mm; finition lisse, en couleur blanc, avec renforts intérieurs, poignée et ferrures. | 1 | U | 77765.12 | 77765.12
mo017 |  | Compagnon professionnel III/CP2 menuisier PVC et métal. | 1.376 | h | 2264 | 3115.26
mo057 |  | Ouvrier professionnel II/OP menuisier PVC et métal. | 0.688 | h | 1384.99 | 952.87
|  | Moyens auxiliaires | 2 | % | 81833.25 | 1636.67
|  | Coûts indirects | 3 | % | 83469.92 | 2504.1
Coût d'entretien décennal: 21.493,51F CFA les 10 premières années. |  |  |  |  | Montant total HT: | 85974.02