## Feuille 1
EMS010 | m² |  | Porte souple industrielle rapide à empilement, de bâche en PVC.
Porte souple industrielle rapide à empilement, d'entre 3 et 3,5 m de hauteur maximale, constituée de bâche en PVC, cadre et structure en acier galvanisé, tableau de manoeuvre, bouton-poussoir, photocellule de sécurité et mécanismes, fixée par vissage dans une paroi maçonnée.
Code interne |  | Désignation |  | Quantité | Unité | Prix unitaire | Prix total
mt26pes020a |  | Porte souple industrielle rapide à empilement, d'entre 3 et 3,5 m de hauteur maximale, constituée de bâche en PVC, cadre et structure en acier galvanisé, tableau de manoeuvre, bouton-poussoir, photocellule de sécurité et mécanismes, selon NF EN 13241-1. |  | 1 | m² | 284430 | 284430
mo011 |  | Compagnon professionnel III/CP2 monteur. |  | 0.773 | h | 4266.11 | 3297.7
mo080 |  | Ouvrier professionnel II/OP monteur. |  | 0.773 | h | 2661.82 | 2057.59
mo003 |  | Compagnon professionnel III/CP2 électricien. |  | 0.386 | h | 4266.11 | 1646.72
|  | Frais de chantier des unités d'ouvrage |  | 2 | % | 291432 | 5828.64
Coût d'entretien décennal: 103.179,11F CFA les 10 premières années. | [5 empty] | Montant total HT: | 297260