## Feuille 1
EMS020 | m² | Treillis à lames.
Treillis fixe avec fixations d'aluminium et lames orientables en aluminium, de 120 mm de largeur, finition laqué "CORTIZO", montée par vissage dans ouvrage en maçonnerie.
Code interne | Désignation |  | Quantité | Unité | Prix unitaire | Prix total
mt26aaa030 | Répercussion, par m² de grille, d'éléments de fixation sur un ouvrage en maçonnerie: chevilles et vis en acier. |  | 1 | U | 1667.35 | 1667.35
mt25dcl010Qa | Jalousie fixe, "CORTIZO", constitué d'une structure portante de montants en aluminium sur laquelle sont fixés, à l'aide d'ancrage spéciaux, lames orientables en aluminium, de 120 mm de largeur, finition laqué. |  | 1 | m² | 224053.65 | 224053.65
mo017 | Compagnon professionnel III/CP2 menuisier PVC et métal. |  | 1.101 | h | 2264 | 2492.66
mo057 | Ouvrier professionnel II/OP menuisier PVC et métal. |  | 1.101 | h | 1384.99 | 1524.87
| Moyens auxiliaires |  | 2 | % | 229738.53 | 4594.77
| Coûts indirects |  | 3 | % | 234333.3 | 7030
Coût d'entretien décennal: 60.340,83F CFA les 10 premières années. |  |  |  |  | Montant total HT: | 241363.3