## Feuille 1
ENH030 | m² |  | Enduit traditionnel décoratif sur parement extérieur.
Enduit traditionnel sgraffite, réalisé avec un mortier de chaux sur un parement extérieur, mise en place préalable d'une maille anti-alcalin dans les changements de matériau et en abouts de plancher.
Code interne |  | Désignation |  | Quantité | Unité | Prix unitaire | Prix total
mt28pmc010a |  | Pâte de mortier de chaux pour enduits, y compris les gravillons. |  | 0.025 | m³ | 103828 | 2595.7
mt09var030a |  | Maille en fibre de verre tissée, avec imprégnation en PVC, de 10x10 mm de vide de maille, anti-alcalin, de 115 à 125 g/m² et 500 µm d'épaisseur, pour armer des enduits traditionnels, enduits de ciment et mortiers. |  | 0.21 | m² | 1145.86 | 240.63
mt09pmr010 |  | Pigment pour mortiers et enduits. |  | 0.015 | kg | 6653.37 | 99.8
mo039 |  | Compagnon professionnel III/CP2 enduiseur. |  | 1.125 | h | 4151.67 | 4670.63
mo079 |  | Ouvrier professionnel II/OP enduiseur. |  | 1.125 | h | 2661.82 | 2994.55
mo111 |  | Ouvrier d'exécution I/OE2 enduiseur. |  | 0.569 | h | 2645.07 | 1505.04
mo020 |  | Compagnon professionnel III/CP2 construction. |  | 3.269 | h | 4151.67 | 13571.8
mo113 |  | Ouvrier d'exécution I/OE1 construction. |  | 0.396 | h | 2561.25 | 1014.26
|  | Frais de chantier des unités d'ouvrage |  | 2 | % | 26692.4 | 533.85
Coût d'entretien décennal: 17.424,81F CFA les 10 premières années. | [5 empty] | Montant total HT: | 27226.3