## Feuille 1
ENH050 | m² |  | Ravalement imitation maçonneries sur parement extérieur.
Ravalement finition superficielle avec raclette, réalisé avec un mortier de chaux sur un parement extérieur, mise en place préalable d'une maille anti-alcalin dans les changements de matériau et en rive de plancher.
Code interne |  | Désignation |  | Quantité | Unité | Prix unitaire | Prix total
mt28pmc010a |  | Pâte de mortier de chaux pour ravalements, y compris les gravillons. |  | 0.025 | m³ | 104135.29 | 2603.38
mt09var030a |  | Maille en fibre de verre tissée, avec imprégnation en PVC, de 10x10 mm de ouverture de maille, anti-alcalin, de 115 à 125 g/m² et 500 µ d'épaisseur, pour armer des ravalements traditionnels, crépis et mortiers. |  | 0.21 | m² | 1074.68 | 225.68
mt09pmr010 |  | Pigment pour mortiers et ravalements. |  | 0.015 | kg | 4160.03 | 62.4
mo039 |  | Compagnon professionnel III/CP2 enduiseur. |  | 1.036 | h | 2386.11 | 2472.01
mo079 |  | Ouvrier professionnel II/OP enduiseur. |  | 1.036 | h | 1506.92 | 1561.17
mo111 |  | Ouvrier d'exécution I/OE2 enduiseur. |  | 0.524 | h | 1507.66 | 790.01
|  | Coûts directs complémentaires |  | 2 | % | 7714.65 | 154.29
Coût d'entretien décennal: 4.170,54F CFA les 10 premières années. | [5 empty] | Montant total HT: | 7868.94