## Feuille 1
ESU020 | m² |  | Traitement des humidités par capillarité sur des murs détériorés. Système MasterEmaco "BASF".
Traitement des humidités par capillarité sur des murs détériorés avec un degré d'humidité moyen. Système MasterEmaco "BASF". COUCHE DE BASE: mortier technique macroporeux déshumidifiant de chaux hydraulique avec fibres en polyacrylonitrile MasterEmaco N 235 "BASF", type R CSII, selon NF EN 998-1, couleur grise, de 10 mm d'épaisseur, application préalable d'un lait à base du même produit qui agit comme pont d'adhérence; COUCHE DE FINITION: mortier de chaux MasterEmaco N 245 FC "BASF", type CR CSI W2, selon NF EN 998-1, couleur blanche, de 3 mm d'épaisseur, appliqué en deux couches. Comprend le liquide antisalpêtre, pour le nettoyage d'efflorescences salines. Le prix ne comprend pas la préparation du support.
Code interne |  | Désignation |  | Quantité | Unité | Prix unitaire | Prix total
mt08aaa010a |  | Eau. |  | 0.003 | m³ | 1036.08 | 3.11
mt27thr010a |  | Liquide antisalpêtre, pour le nettoyage d'efflorescences salines incolore, à base de résines acryliques en dispersion aqueuse et additifs spéciaux, perméable à la vapeur d'eau, antimoisissure, à appliquer à la brosse ou au rouleau. |  | 0.33 | l | 11810.8 | 3897.57
mt28mrb010b |  | Mortier technique macroporeux déshumidifiant de chaux hydraulique avec fibres en polyacrylonitrile MasterEmaco N 235 "BASF", type R CSII, selon NF EN 998-1, couleur grise, respirant, hydrofugeant et avec effect préventif des efflorescences, à appliquer à la truelle, pour utilisation en intérieur et en extérieur, comme pont d'adhérence, pour la réparation des parements avec des humidités ou des taches salines. |  | 5 | kg | 1161.68 | 5808.4
mt28mrb010a |  | Mortier technique macroporeux déshumidifiant de chaux hydraulique avec fibres en polyacrylonitrile MasterEmaco N 235 "BASF", type R CSII, selon NF EN 998-1, couleur grise, respirant, hydrofugeant et avec effect préventif des efflorescences, à appliquer à la truelle, pour utilisation en intérieur et en extérieur, comme couche de base, pour la réparation des parements avec des humidités ou des taches salines. |  | 10 | kg | 1161.68 | 11616.8
mt28mrb020a |  | Mortier de chaux MasterEmaco N 245 FC "BASF", type CR CSI W2, selon NF EN 998-1, couleur blanche, respirant et hydrofugeant, pour utilisation en intérieur et en extérieur, comme couche de base, pour la réparation des parements avec des humidités ou des taches salines. |  | 3.6 | kg | 1497.27 | 5390.17
mo039 |  | Compagnon professionnel III/CP2 enduiseur. |  | 0.498 | h | 2836.67 | 1412.66
mo079 |  | Ouvrier professionnel II/OP enduiseur. |  | 0.498 | h | 1808.49 | 900.63
|  | Frais de chantier des unités d'ouvrage |  | 2 | % | 29029.3 | 580.59
Coût d'entretien décennal: 11.843,97F CFA les 10 premières années. | [5 empty] | Montant total HT: | 29609.9