## Feuille 1
ETI090 | U | Rencontre de toiture avec un écoulement. Imperméabilisation avec des membranes de PVC.
Rencontre en toiture terrasse froide, accessible, avec revêtement de sol fixe, type conventionnelle, avec bouche d'écoulement de PVC, à sortie verticale, de 100 mm de diamètre, grille plate, fixé avec soudure thermoplastique à la membrane d'étanchéité de PVC. Le prix ne comprend pas la membrane d'étanchéité de PVC.
Code interne |  |  | Désignation | Quantité | Unité | Prix unitaire | Prix total
mt15dan100u |  |  | Bouche d'écoulement de PVC, à sortie verticale, de 100 mm de diamètre, grille plate. | 1 | U | 8154.9 | 8154.9
mo029 |  |  | Compagnon professionnel III/CP2 poseur de membranes d'étanchéité. | 0.124 | h | 2908.51 | 360.66
mo067 |  |  | Ouvrier professionnel II/OP poseur de membranes d'étanchéité. | 0.124 | h | 1862.14 | 230.91
mo008 |  |  | Compagnon professionnel III/CP2 plombier. | 0.398 | h | 2989.51 | 1189.82
|  |  | Frais de chantier des unités d'ouvrage | 2 | % | 9936.29 | 198.73
Coût d'entretien décennal: 4.155,36F CFA les 10 premières années. | [5 empty] | Montant total HT: | 10135