## Feuille 1
ETI090 | U | Rencontre de toiture avec un écoulement. Imperméabilisation avec des membranes de PVC.
Rencontre en toiture terrasse chaude, inaccessible, avec du gravier, type inversée, avec bouche d'écoulement de PVC, à sortie verticale, de 110 mm de diamètre, grille haute de polyéthylène (pare-graviers), fixé avec soudure thermoplastique à la membrane d'étanchéité de PVC. Le prix ne comprend pas la membrane d'étanchéité de PVC.
Code interne |  | Désignation | Quantité | Unité | Prix unitaire | Prix total
mt15dan100H |  | Bouche d'écoulement de PVC, à sortie verticale, de 110 mm de diamètre, grille haute de polyéthylène (pare-graviers). | 1 | U | 11259.9 | 11259.9
mo029 |  | Compagnon professionnel III/CP2 poseur de membranes d'étanchéité. | 0.124 | h | 2908.51 | 360.66
mo067 |  | Ouvrier professionnel II/OP poseur de membranes d'étanchéité. | 0.124 | h | 1862.14 | 230.91
mo008 |  | Compagnon professionnel III/CP2 plombier. | 0.41 | h | 2989.51 | 1225.7
|  | Frais de chantier des unités d'ouvrage | 2 | % | 13077.2 | 261.54
Coût d'entretien décennal: 5.468,89F CFA les 10 premières années. |  |  |  |  | Montant total HT: | 13338.8