## Feuille 1
ETM010 | U | Remplacement d'une bouche d'écoulement de toiture terrasse.
Remplacement d'une bouche d'écoulement détériorée à sortie verticale de toiture terrasse, par bouche d'écoulement de caoutchouc EPDM, à sortie verticale, de 80 mm de diamètre.
Code interne |  | Désignation | Quantité | Unité | Prix unitaire | Prix total
mt15acc050ea |  | Bouche d'écoulement de caoutchouc EPDM, à sortie verticale, de 80 mm de diamètre, avec grille plate de caoutchouc EPDM. | 1 | U | 16889.66 | 16889.66
mt36tie010ea |  | Tube en PVC, série B, de 90 mm de diamètre et 3 mm d'épaisseur, avec extrémité évasée, selon NF EN 1329-1. | 1 | m | 3482.4 | 3482.4
mo008 |  | Compagnon professionnel III/CP2 plombier. | 0.369 | h | 2747.17 | 1013.71
mo113 |  | Ouvrier d'exécution I/OE1 construction. | 0.308 | h | 1608.77 | 495.5
|  | Coûts directs complémentaires | 2 | % | 21881.27 | 437.63
[5 empty] | Montant total HT: | 22318.9