## Feuille 1
EUR080 | m² |  | Panneau céramique sur parois allégées, en toiture inclinée.
Panneau céramique de toiture inclinée, constitué de pièces en terre cuite à assembler (súper mahón), à revêtir, 50x20x4 cm, appuyées à sec sur une bande de papier disposée sur les pièces guides des parois allégées (non compris dans ce prix), avec une couche de régularisation de mortier de ciment, confectionné sur chantier, dosage 1:6, de 2 cm d'épaisseur et finition talochée.
Code interne |  | Désignation |  | Quantité | Unité | Prix unitaire | Prix total
mt04lcg010a |  | Brique creuse en terre cuite (súper mahón), à revêtir, 50x20x4 cm, selon NF EN 771-1. |  | 10 | U | 195.84 | 1958.4
mt08aaa010a |  | Eau. |  | 0.012 | m³ | 1038.05 | 12.46
mt01arg005a |  | Sable de carrière, pour mortier confectionné sur le chantier. |  | 0.035 | t | 11193.25 | 391.76
mt08cem000a |  | Ciment gris en sacs. |  | 5.32 | kg | 75.43 | 401.29
mq06hor010 |  | Bétonnière. |  | 0.022 | h | 825.4 | 18.16
mo020 |  | Compagnon professionnel III/CP2 construction. |  | 0.687 | h | 2657.77 | 1825.89
mo077 |  | Ouvrier professionnel II/OP construction. |  | 0.899 | h | 1680.46 | 1510.73
|  | Coûts directs complémentaires |  | 2 | % | 6118.69 | 122.37
Coût d'entretien décennal: 124,82F CFA les 10 premières années. | [5 empty] | Montant total HT: | 6241.06