## Feuille 1
EUR080 | m² |  | Panneau céramique sur parois allégées, en toiture inclinée.
Panneau céramique de toiture inclinée, constitué de pièces en terre cuite à assembler (súper machetón), à revêtir, 50x20x7 cm, appuyées à sec sur une bande de papier disposée sur les pièces guides des parois allégées (non compris dans ce prix).
Code interne |  | Désignation |  | Quantité | Unité | Prix unitaire | Prix total
mt04lcg010b |  | Brique creuse en terre cuite (súper machetón), à revêtir, 50x20x7 cm, selon NF EN 771-1. |  | 10 | U | 250.92 | 2509.2
mt08aaa010a |  | Eau. |  | 0.006 | m³ | 1038.05 | 6.23
mt01arg005a |  | Sable de carrière, pour mortier confectionné sur le chantier. |  | 0.005 | t | 11193.25 | 55.97
mt08cem000a |  | Ciment gris en sacs. |  | 0.56 | kg | 75.43 | 42.24
mq06hor010 |  | Bétonnière. |  | 0.012 | h | 825.4 | 9.9
mo020 |  | Compagnon professionnel III/CP2 construction. |  | 0.664 | h | 2657.77 | 1764.76
mo077 |  | Ouvrier professionnel II/OP construction. |  | 0.692 | h | 1680.46 | 1162.88
|  | Coûts directs complémentaires |  | 2 | % | 5551.18 | 111.02
Coût d'entretien décennal: 113,24F CFA les 10 premières années. | [5 empty] | Montant total HT: | 5662.2