## Feuille 1
EVD040 | m² |  | Dépose d'un simple vitrage.
Dépose d'un simple vitrage de 8 mm d'épaisseur, fixé sur menuiserie, avec des moyens manuels, et charge manuelle des matériaux déposés dans le camion ou la benne.
Code interne |  | Désignation |  | Quantité | Unité | Prix unitaire | Prix total
mo054 |  | Compagnon professionnel III/CP2 vitrier. |  | 0.104 | h | 2406.14 | 250.24
mo108 |  | Ouvrier professionnel II/OP vitrier. |  | 0.104 | h | 1490.21 | 154.98
|  | Moyens auxiliaires |  | 2 | % | 405.22 | 8.1
|  | Coûts indirects |  | 3 | % | 413.32 | 12.4
[6 empty] | Montant total HT: | 425.72