## Feuille 1
EVI010 | m² |  | Verre imprimé.
Verre imprimé couleur, 4 mm.
Code interne |  | Désignation |  | Quantité | Unité | Prix unitaire | Prix total
mt21vim130a |  | Verre imprimé translucide, couleur, de 4 mm d'épaisseur, selon NF EN 572-5 et NF EN 572-9. |  | 1.012 | m² | 11017.87 | 11150.08
mt21vva010 |  | Scellage des joints via l'application avec un pistolet de silicone synthétique incolore. |  | 3.5 | m | 693.1 | 2425.85
mt21vva021 |  | Produits complémentaires pour la mise en place de verres. |  | 1 | U | 1027.41 | 1027.41
mo054 |  | Compagnon professionnel III/CP2 vitrier. |  | 0.284 | h | 2406.14 | 683.34
mo108 |  | Ouvrier professionnel II/OP vitrier. |  | 0.284 | h | 1490.21 | 423.22
|  | Moyens auxiliaires |  | 2 | % | 15709.9 | 314.2
|  | Coûts indirects |  | 3 | % | 16024.1 | 480.72
Coût d'entretien décennal: 3.796,11F CFA les 10 premières années. | [5 empty] | Montant total HT: | 16504.82