## Feuille 1
EVI010 | m² |  | Verre imprimé.
Verre imprimé incolore, 6 mm.
Code interne |  | Désignation |  | Quantité | Unité | Prix unitaire | Prix total
mt21vim130h |  | Verre imprimé translucide, incolore, de 6 mm d'épaisseur, selon NF EN 572-5 et NF EN 572-9. |  | 1.012 | m² | 19465.17 | 19698.75
mt21vva010 |  | Scellage des joints via l'application avec un pistolet de silicone synthétique incolore. |  | 3.5 | m | 693.1 | 2425.85
mt21vva021 |  | Produits complémentaires pour la mise en place de verres. |  | 1 | U | 1027.41 | 1027.41
mo054 |  | Compagnon professionnel III/CP2 vitrier. |  | 0.297 | h | 2406.14 | 714.62
mo108 |  | Ouvrier professionnel II/OP vitrier. |  | 0.297 | h | 1490.21 | 442.59
|  | Moyens auxiliaires |  | 2 | % | 24309.22 | 486.18
|  | Coûts indirects |  | 3 | % | 24795.4 | 743.86
Coût d'entretien décennal: 5.874,03F CFA les 10 premières années. | [5 empty] | Montant total HT: | 25539.26