## Feuille 1
EVI010 | m² |  | Verre imprimé.
Verre imprimé renforcé, incolore, 6 mm.
Code interne |  | Désignation |  | Quantité | Unité | Prix unitaire | Prix total
mt21vim140b |  | Verre imprimé translucide armé, incolore, épaisseur 6 mm, selon NF EN 572-6 et NF EN 572-9. |  | 1.012 | m² | 18721.68 | 18946.34
mt21vva010 |  | Scellage des joints via l'application avec un pistolet de silicone synthétique incolore. |  | 3.5 | m | 693.1 | 2425.85
mt21vva021 |  | Produits complémentaires pour la mise en place de verres. |  | 1 | U | 1027.41 | 1027.41
mo054 |  | Compagnon professionnel III/CP2 vitrier. |  | 0.338 | h | 2406.14 | 813.28
mo108 |  | Ouvrier professionnel II/OP vitrier. |  | 0.338 | h | 1490.21 | 503.69
|  | Moyens auxiliaires |  | 2 | % | 23716.57 | 474.33
|  | Coûts indirects |  | 3 | % | 24190.9 | 725.73
Coût d'entretien décennal: 5.730,82F CFA les 10 premières années. | [5 empty] | Montant total HT: | 24916.63