## Feuille 1
EVT020 | U |  | Porte vitrée en verre trempé.
Porte vitrée en verre trempé incolore, de 2190x896 mm et 10 mm d'épaisseur.
Code interne |  | Désignation |  | Quantité | Unité | Prix unitaire | Prix total
mt21vtp010d |  | Porte vitrée en verre trempé incolore, de 2190x896 mm et 10 mm d'épaisseur. Selon NF EN 410 et NF EN 673. |  | 1 | U | 59263.44 | 59263.44
mt21vts010 |  | Ferrures, pièces métalliques, accessoires; pentures haute et basse; points de rotation haut et bas; couvercle, boîte et mécanisme de frein; serrure avec clé et manivelle. Comprend le petit matériel auxiliaire pour les portes vitrées en verre trempé. |  | 1 | U | 194880.65 | 194880.65
mo055 |  | Compagnon professionnel III/CP2 vitrier. |  | 5.108 | h | 2577.11 | 13163.88
mo110 |  | Ouvrier professionnel II/OP vitrier. |  | 5.108 | h | 1627.44 | 8312.96
|  | Coûts directs complémentaires |  | 2 | % | 275620.93 | 5512.42
Coût d'entretien décennal: 39.358,67F CFA les 10 premières années. | [5 empty] | Montant total HT: | 281133.35