## Feuille 1
FCB010 | U |  | Écran en acier.
Cloison démontable constituée d'écran opaque de 4x2,9 m, d'acier galvanisé naturel, avec isolation intermédiaire de laine minérale et arrêt supérieur vitré.
Code interne |  | Désignation |  | Quantité | Unité | Prix unitaire | Prix total
mt26mac010a |  | Panneau opaque à rainures et languettes, constitué de deux tôles en acier galvanisé avec isolation intermédiaire en laine minérale de conductivité thermique 0,039 W/(mK). |  | 8.2 | m² | 71352.22 | 585088.2
mt26mac020a |  | Profil en "U" en acier galvanisé pour écrans. |  | 9.7 | m | 3779.89 | 36664.93
mt26mac030a |  | Plinthe en acier galvanisé pour écrans. |  | 3.9 | m | 3925.97 | 15311.28
mt21vpi010d |  | Vitre en verre poli incolore, 8 mm. Selon NF EN 410 et NF EN 673. |  | 3 | m² | 27035.92 | 81107.76
mt26mac040 |  | Profilé en aluminium laqué pour réception du verre dans écrans. |  | 8.5 | m | 5167.85 | 43926.73
mo011 |  | Compagnon professionnel III/CP2 monteur. |  | 7.687 | h | 2489.79 | 19139.02
mo080 |  | Ouvrier professionnel II/OP monteur. |  | 7.687 | h | 1521.22 | 11693.62
|  | Majoration des montants |  | 2 | % | 792931.54 | 15858.63
|  | Coûts indirects |  | 3 | % | 808790.17 | 24263.71
Coût d'entretien décennal: 149.949,70F CFA les 10 premières années. | [5 empty] | Montant total HT: | 833053.88