## Feuille 1
FCB010 |  | U | Écran en acier.
Cloison démontable constituée d'écran opaque de 4x2,9 m, d'acier galvanisé prélaqué, avec isolation intermédiaire de laine minérale et arrêt supérieur d'acier galvanisé prélaqué.
Code interne | Désignation |  |  | Quantité | Unité | Prix unitaire | Prix total
mt26mac010b | Panneau opaque à rainures et languettes, constitué de deux tôles en acier galvanisé prélaqué avec isolation intermédiaire en laine minérale de conductivité thermique 0,039 W/(mK). |  |  | 11.3 | m² | 89192.56 | 1007875.93
mt26mac020b | Profil en "U" en acier galvanisé prélaqué pour écrans. |  |  | 9.7 | m | 5423.32 | 52606.2
mt26mac030b | Plinthe en acier galvanisé prélaqué pour écrans. |  |  | 3.9 | m | 4282.05 | 16700
mo011 | Compagnon professionnel III/CP2 monteur. |  |  | 7.687 | h | 2489.79 | 19139.02
mo080 | Ouvrier professionnel II/OP monteur. |  |  | 7.687 | h | 1521.22 | 11693.62
| Majoration des montants |  |  | 2 | % | 1108014.77 | 22160.3
| Coûts indirects |  |  | 3 | % | 1130175.07 | 33905.25
Coût d'entretien décennal: 209.534,46F CFA les 10 premières années. | [5 empty] | Montant total HT: | 1164080.32