## Feuille 1
FCB010 |  | U | Écran en acier.
Cloison démontable constituée d'écran opaque de 4x2,9 m, d'acier galvanisé plastifié avec PVC, avec porte d'acier galvanisé de 2,10x0,90 m, isolation intermédiaire de laine minérale et arrêt supérieur d'acier galvanisé plastifié avec PVC.
Code interne | Désignation |  |  | Quantité | Unité | Prix unitaire | Prix total
mt26mac010c | Panneau opaque à rainures et languettes, constitué de deux tôles en acier galvanisé plastification avec du PVC avec isolation intermédiaire en laine minérale de conductivité thermique 0,039 W/(mK). |  |  | 9.42 | m² | 99902.24 | 941079.1
mt26mac020c | Profil en "U" en acier galvanisé plastification avec du PVC pour écrans. |  |  | 5.9 | m | 7632.82 | 45033.64
mt26mac030c | Plinthe en acier galvanisé plastification avec du PVC pour écrans. |  |  | 3 | m | 6418.5 | 19255.5
mt26mac050c | Porte simple à un vantail en acier galvanisé plastification avec du PVC à placer dans écrans, comprend les ferrures. |  |  | 1 | U | 356195.03 | 356195.03
mo011 | Compagnon professionnel III/CP2 monteur. |  |  | 7.687 | h | 2489.79 | 19139.02
mo080 | Ouvrier professionnel II/OP monteur. |  |  | 7.687 | h | 1521.22 | 11693.62
| Majoration des montants |  |  | 2 | % | 1392395.91 | 27847.92
| Coûts indirects |  |  | 3 | % | 1420243.83 | 42607.31
Coût d'entretien décennal: 263.313,21F CFA les 10 premières années. | [5 empty] | Montant total HT: | 1462851.14