## Feuille 1
FCB020 | U |  | Écran en aluminium.
Cloison démontable constituée d'écran vitré de 4x2,9 m avec vitre en verre poli incolore et profilés en aluminium prélaqué, avec arrêt supérieur d'aluminium prélaqué.
Code interne |  | Désignation |  | Quantité | Unité | Prix unitaire | Prix total
mt26mal010a |  | Panneau opaque à rainures et languettes, constitué de deux tôles d'aluminium prélaqué avec isolation intermédiaire en laine minérale de conductivité thermique 0,039 W/(mK). |  | 2.25 | m² | 60103.86 | 135233.69
mt26mal020a |  | Profil en "U" d'aluminium prélaqué pour écrans. |  | 9.7 | m | 6884.14 | 66776.16
mt26mal030a |  | Plinthe d'aluminium prélaqué pour écrans. |  | 3.9 | m | 8810.61 | 34361.38
mt21vpi010d |  | Vitre en verre poli incolore, 8 mm. Selon NF EN 410 et NF EN 673. |  | 8.2 | m² | 27035.92 | 221694.54
mt26mac040 |  | Profilé en aluminium laqué pour réception du verre dans écrans. |  | 18.3 | m | 5167.85 | 94571.66
mo011 |  | Compagnon professionnel III/CP2 monteur. |  | 7.687 | h | 2489.79 | 19139.02
mo080 |  | Ouvrier professionnel II/OP monteur. |  | 7.687 | h | 1521.22 | 11693.62
|  | Majoration des montants |  | 2 | % | 583470.07 | 11669.4
|  | Coûts indirects |  | 3 | % | 595139.47 | 17854.18
Coût d'entretien décennal: 85.819,11F CFA les 10 premières années. | [5 empty] | Montant total HT: | 612993.65