## Feuille 1
FCB030 | m² | Écran modulaire.
Cloison démontable constituée d'écran modulaire de verre feuilleté de sécurité 6+6 transparent.
Code interne |  | Désignation | Quantité | Unité | Prix unitaire | Prix total
mt26mmd010gb |  | Écran modulaire de verre feuilleté de sécurité 6+6 transparent, joint entre verres avec silicone, sans profilés entre les modules, profilés visibles supérieurs de 35x45 mm et inférieurs de 60x45 mm, en aluminium anodisé ou laqué standard. | 1 | m² | 112947.38 | 112947.38
mo011 |  | Compagnon professionnel III/CP2 monteur. | 1.281 | h | 2489.79 | 3189.42
mo080 |  | Ouvrier professionnel II/OP monteur. | 1.281 | h | 1521.22 | 1948.68
|  | Majoration des montants | 2 | % | 118085.48 | 2361.71
|  | Coûts indirects | 3 | % | 120447.19 | 3613.42
Coût d'entretien décennal: 6.203,03F CFA les 10 premières années. |  |  |  |  | Montant total HT: | 124060.61