## Feuille 1
FCB060 | U | Porte intérieure pour cloison de bureau modulaire.
Module de cloison de bureau avec porte intérieure de vantail 850 mm et 2 parties fixes latérales de 300 mm chacune; pour cloison de bureau modulaire.
Code interne |  | Désignation | Quantité | Unité | Prix unitaire | Prix total
mt26mmd017a |  | Module de cloison de bureau avec porte intérieure de vantail 850 mm et 2 parties fixes latérales de 300 mm chacune, 2 parties fixes latérales de 300 mm chacune, avec panneaux en panneau aggloméré de 16 mm d'épaisseur avec finition en mélamine, fixés mécaniquement avec fixation cachée, gorges horizontales encastrées dans un panneau avec profilé en PVC de 10 mm, et lame entre les panneaux remplie avec de la laine de roche; profilés verticaux internes en aluminium, cachés entre les modules, et profilés visibles supérieurs de 35x45 mm et inférieurs de 60x45 mm, en aluminium anodisé ou laqué standard; avec charnières et serrure à manette. | 1 | U | 919559 | 919559
mo011 |  | Compagnon professionnel III/CP2 monteur. | 0.674 | h | 2920.73 | 1968.57
|  | Frais de chantier des unités d'ouvrage | 2 | % | 921527.57 | 18430.55
Coût d'entretien décennal: 46.997,91F CFA les 10 premières années. |  |  |  |  | Montant total HT: | 939958.12