## Feuille 1
FDH070 | m² |  | Habillage en plaques de plâtre, de résistance élevée à l'humidité. Système "KNAUF".
Habillage, système W622.es Drystar "KNAUF", de 40 mm d'épaisseur totale, avec niveau de qualité de la finition Q2, constitué de plaque de plâtre type Drystar (GM-FH1IR) de 12,5 mm d'épaisseur, formant un sandwich avec une plaque type Drystar (GM-FH1IR) de 12,5 mm d'épaisseur, vissées sur une ossature métallique en acier galvanisé de fourrures de 90x50 et 0,55 mm d'épaisseur, préalablement ancrée au parement vertical tous les 400 mm, avec boulons en acier. Comprend les fixations pour l'ancrage des profilés; la visserie pour la fixation des plaques et la pâte à joints Drystar Filler "KNAUF", la bande à joint Drystar Tape "KNAUF". Le prix comprend la résolution des rencontres et des points singuliers, mais il ne comprend pas l'isolation à placer entre les plaques et le parement.
Code interne |  | Désignation |  | Quantité | Unité | Prix unitaire | Prix total
mt12pfk011d |  | Fourrure Omega "KNAUF" 80x15x50 mm, en tôle d'acier galvanisé. |  | 3.658 | m | 1388.51 | 5079.17
mt12drk010a |  | Plaque de plâtre renforcée avec un tissu de fibre NF EN 15283-1 GM-FH1IR / 1200 / 2600 / 12,5 / à bords longitudinaux carrés, spécial Drystar "KNAUF" avec âme de plâtre et faces revêtues d'un film en fibre de verre; Euroclasse A2-s1, d0 de réaction au feu, selon NF EN 13501-1. |  | 1.05 | m² | 13169.3 | 13827.8
mt12drk012a |  | Pâte à joints Drystar Filler "KNAUF", avec adjuvant hydrofuge, Euroclasse A2-s1, d0 de réaction au feu, selon NF EN 13501-1, intervalle de température de travail de 10 à 35°C, pour application manuelle ou mécanique avec bande à joint, selon NF EN 13963. |  | 1.01 | kg | 1020.26 | 1030.46
mt12drk013 |  | Bande à joint Drystar Tape "KNAUF". |  | 1.6 | m | 55.36 | 88.58
mo053 |  | Compagnon professionnel III/CP2 plaquiste. |  | 0.569 | h | 4266.11 | 2427.42
mo100 |  | Ouvrier professionnel II/OP plaquiste. |  | 0.569 | h | 2661.82 | 1514.58
|  | Frais de chantier des unités d'ouvrage |  | 2 | % | 23968 | 479.36
Coût d'entretien décennal: 2.689,21F CFA les 10 premières années. | [5 empty] | Montant total HT: | 24447.4