## Feuille 1
FDH100 | m² |  | Habillage en plaques de plâtre avec isolation incorporée.
Habillage, réalisée avec plaque de plâtre avec isolation de polystyrène expansé et lame en aluminium, collée avec du mortier adhésif sur le parement vertical; 55 mm d'épaisseur totale. Le prix comprend la résolution des rencontres et des points singuliers et les travaux auxiliaires de maçonnerie pour installations.
Code interne |  | Désignation |  | Quantité | Unité | Prix unitaire | Prix total
mt12psg035a |  | Mortier adhésif, selon NF EN 14496. |  | 4 | kg | 401.07 | 1604.28
mt12psg240e |  | Plaque transformée de 10+30 mm d'épaisseur formée d'une plaque de plâtre 9,5x1200x2600, BA, NF EN 13950 qui porte une lame de polystyrène expansé de 15 kg/m³ de densité par une face et un film d'aluminium qui agit comme pare-vapeur par l'autre adhérée. |  | 1.05 | m² | 13880.9 | 14574.9
mt12psg030a |  | Pâte à joints, selon NF EN 13963. |  | 0.25 | kg | 858.89 | 214.72
mt12psg040a |  | Bande à joint, selon NF EN 13963. |  | 1.6 | m | 26.64 | 42.62
mo053 |  | Compagnon professionnel III/CP2 plaquiste. |  | 0.392 | h | 2920.73 | 1144.93
mo100 |  | Ouvrier professionnel II/OP plaquiste. |  | 0.392 | h | 1808.49 | 708.93
|  | Frais de chantier des unités d'ouvrage |  | 2 | % | 18290.4 | 365.81
Coût d'entretien décennal: 2.052,18F CFA les 10 premières années. | [5 empty] | Montant total HT: | 18656.2