## Feuille 1
FDR020 |  | m² | Doublage d'une poutre métallique en retombée.
Doublage d'une poutre métallique de plancher en retombée, par les deux faces de l'âme, avec brique creuse en terre cuite (mahón), à revêtir, 29x14x4 cm, placé avec du mortier de ciment confectionné sur chantier, avec 300 kg/m³ de ciment, couleur gris, dosage 1:5, fourni en sacs, fini avec un crépi à vue avec mortier de ciment, confectionné sur chantier, avec additif hydrofuge, dosage 1:3, soudé et renforcé avec une maille anti-alcalin.
Code interne | Désignation |  |  | Quantité | Unité | Prix unitaire | Prix total
mt04lcc010a | Brique creuse en terre cuite (mahón), à revêtir, 29x14x4 cm, selon NF EN 771-1. |  |  | 23 | U | 87.79 | 2019.17
mt08aaa010a | Eau. |  |  | 0.01 | m³ | 1066.59 | 10.67
mt01arg005a | Sable de carrière, pour mortier préparé sur chantier. |  |  | 0.029 | t | 11476.62 | 332.82
mt08cem000a | Ciment gris en sacs. |  |  | 8.002 | kg | 77.51 | 620.24
mt08adt010 | Additif hydrofuge pour imperméabilisation des mortiers ou des bétons. |  |  | 0.135 | kg | 853.27 | 115.19
mt09var030a | Maille de fibre de verre tissée, avec imprégnation en PVC, de 10x10 mm de portée, anti-alcalin, de 115 à 125 g/m² et 500 µ d'épaisseur, pour armer des ravalements traditionnels, crépis et mortiers. |  |  | 1.05 | m² | 1102.14 | 1157.25
mq06hor010 | Bétonnière. |  |  | 0.015 | h | 802.26 | 12.03
mo020 | Compagnon professionnel III/CP2 VRD espaces privés. |  |  | 1.279 | h | 2408.75 | 3080.79
mo113 | Ouvrier d'exécution I/OE1 VRD espaces privés. |  |  | 1.23 | h | 1461.38 | 1797.5
| Majoration des montants |  |  | 2 | % | 9145.66 | 182.91
| Coûts indirects |  |  | 3 | % | 9328.57 | 279.86
Coût d'entretien décennal: 192,17F CFA les 10 premières années. | [5 empty] | Montant total HT: | 9608.43