## Feuille 1
FIC090 | m | Isolation acoustique du périmètre d'appui d'une cloison en plaques, avec une bande de désolidarisation en mousse de polyuréthane.
Isolation acoustique du périmètre d'appui d'une cloison en plaques, réalisée avec bande autoadhésive désolidarisante en mousse de polyuréthane à cellules fermées, de 3,2 mm d'épaisseur et 70 mm de largeur, résistance thermique 0,077 m²K/W, conductivité thermique 0,032 W/(mK), pour garantir sa désolidarisation et optimiser l'isolation acoustique.
Code interne |  | Désignation | Quantité | Unité | Prix unitaire | Prix total
mt12psg041c |  | Bande autoadhésive désolidarisante en mousse de polyuréthane à cellules fermées, de 3,2 mm d'épaisseur et 70 mm de largeur, résistance thermique 0,10 m²K/W, conductivité thermique 0,032 W/(mK). | 1.1 | m | 294.45 | 323.9
mo100 |  | Ouvrier professionnel II/OP plaquiste. | 0.062 | h | 1808.49 | 112.13
|  | Frais de chantier des unités d'ouvrage | 2 | % | 436.03 | 8.72
Coût d'entretien décennal: 8,90F CFA les 10 premières années. |  |  |  |  | Montant total HT: | 444.75