## Feuille 1
FIF030 | m² | Isolation thermique sous plancher, avec un aggloméré de liège expansé.
Isolation thermique sous plancher, constituée de plaque en aggloméré de liège expansé, de 60 mm d'épaisseur, couleur noire, résistance thermique 1,5 m²K/W, conductivité thermique 0,036 W/(mK), fixée mécaniquement.
Code interne |  | Désignation | Quantité | Unité | Prix unitaire | Prix total
mt16acg010ea |  | Plaque en aggloméré de liège expansé, de 60 mm d'épaisseur, couleur noire, selon NF EN 13170, résistance thermique 1,5 m²K/W, conductivité thermique 0,036 W/(mK), Euroclasse E de réaction au feu, d'application comme isolation thermique et acoustique. | 1.05 | m² | 17299.66 | 18164.64
mt16aaa020lg |  | Fixation mécanique pour panneaux isolants d'aggloméré de liège expansé, placés directement sur la surface support. | 3 | U | 173 | 519
mo054 |  | Compagnon professionnel III/CP2 poseur d'isolants rigides ou flexibles. | 0.122 | h | 2466.39 | 300.9
mo101 |  | Ouvrier professionnel II/OP poseur d'isolants rigides ou flexibles. | 0.122 | h | 1506.92 | 183.84
|  | Coûts directs complémentaires | 2 | % | 19168.38 | 383.37
Coût d'entretien décennal: 391,04F CFA les 10 premières années. |  |  |  |  | Montant total HT: | 19551.75