## Feuille 1
FIH020 | m² | Isolation thermo-acoustique des chapes flottantes, avec du polystyrène expansé.
Isolation thermo-acoustique des chapes flottantes, constituée de panneau rigide en polystyrène expansé, selon NF EN 13163, à surface lisse et usinage latéral droit, de 10 mm d'épaisseur, résistance thermique 0,35 m²K/W, conductivité thermique 0,03 W/(mK), recouvert avec film de polyéthylène de 0,2 mm d'épaisseur et désolidarisation périmétrique réalisée avec le même matériau isolant. Mise en place: bord à bord, simplement appuyé, préparé pour recevoir une chape de mortier ou de béton. Comprend la bande autoadhésive pour le scellement des joints.
Code interne |  | Désignation | Quantité | Unité | Prix unitaire | Prix total
mt16pel060nad |  | Panneau rigide en polystyrène expansé, selon NF EN 13163, à surface lisse et usinage latéral droit, de 10 mm d'épaisseur, résistance thermique 0,35 m²K/W, conductivité thermique 0,03 W/(mK), Euroclasse E de réaction au feu selon NF EN 13501-1, avec code de désignation EPS-EN 13163-T3-L3-W2-S5-P10-TR200-DS(N)2-BS150-CS(10)100; fournissant une réduction du niveau global de pression au bruit de choc de 27 dB. | 1.1 | m² | 1656.39 | 1822.03
mt16png010d |  | Film de polyéthylène de 0,2 mm d'épaisseur et 184 g/m² de masse surfacique. | 1.1 | m² | 353.6 | 388.96
mt16aaa030 |  | Ruban autoadhésif pour le scellement des joints. | 0.4 | m | 258.73 | 103.49
mo054 |  | Compagnon professionnel III/CP2 poseur d'isolants rigides ou flexibles. | 0.098 | h | 4266.11 | 418.08
mo101 |  | Ouvrier professionnel II/OP poseur d'isolants rigides ou flexibles. | 0.098 | h | 2661.82 | 260.86
|  | Frais de chantier des unités d'ouvrage | 2 | % | 2993.42 | 59.87
Coût d'entretien décennal: 276,32F CFA les 10 premières années. |  |  |  |  | Montant total HT: | 3053.29