## Feuille 1
FIU060 | m² | Isolation thermique par habillage avec des plaques fixées avec de la colle.
Isolation thermique en habillage avec des plaques fixées avec de la colle sur sa surface, constituée de panneau rigide en polystyrène expansé, à surface lisse et usinage latéral droit, de 40 mm d'épaisseur, résistance thermique 1,35 m²K/W, conductivité thermique 0,029 W/(mK), placé bord à bord et fixé mécaniquement au support.
Code interne |  | Désignation | Quantité | Unité | Prix unitaire | Prix total
mt16pel010aec |  | Panneau rigide en polystyrène expansé, selon NF EN 13163, à surface lisse et usinage latéral droit, de 40 mm d'épaisseur, résistance thermique 1,35 m²K/W, conductivité thermique 0,029 W/(mK), Euroclasse E de réaction au feu, avec code de désignation EPS-EN 13163-L3-W3-T2-S5-P10-BS250-TR200-DS(N)2-CS(10)150. | 1.05 | m² | 4924.66 | 5170.89
mt16aaa020ha |  | Fixation mécanique pour panneaux isolants de polystyrène expansé, placés directement sur la surface support. | 6 | U | 116.17 | 697.02
mo054 |  | Compagnon professionnel III/CP2 poseur d'isolants rigides ou flexibles. | 0.125 | h | 2920.73 | 365.09
mo101 |  | Ouvrier professionnel II/OP poseur d'isolants rigides ou flexibles. | 0.125 | h | 1808.49 | 226.06
|  | Coûts directs complémentaires | 2 | % | 6459.06 | 129.18
Coût d'entretien décennal: 131,76F CFA les 10 premières années. |  |  |  |  | Montant total HT: | 6588.24