## Feuille 1
FKI020 | U | Porte intérieure battante, en acier galvanisé.
Porte intérieure en acier galvanisé de deux vantaux, 1440x1945 mm de largeur et hauteur de passage, finition galvanisé, avec grilles de ventilation.
Code interne |  |  | Désignation | Quantité | Unité | Prix unitaire | Prix total
mt26ppa010bkb |  |  | Porte intérieure de deux vantaux de 38 mm d'épaisseur, 1440x1945 mm de largeur et hauteur de passage, finition galvanisé constituée de deux tôles en acier galvanisé de 0,5 mm d'épaisseur avec grilles de ventilation percées dans les parties supérieure et inférieure, de 200x250 mm chacune, pliables, assemblées et montées, avec lame intermédiaire remplie de polyuréthane, sur cercle en acier galvanisé de 1,5 mm d'épaisseur avec pattes d'ancrage à l'ouvrage, y compris charnières soudées au cadre et rivées au vantail, serrure à larder à un point de fermeture, cylindre en laiton avec clé, plaques et béquilles en nylon couleur noire. | 1 | U | 166302.05 | 166302.05
mo020 |  |  | Compagnon professionnel III/CP2 construction. | 0.397 | h | 2657.77 | 1055.13
mo077 |  |  | Ouvrier professionnel II/OP construction. | 0.397 | h | 1680.46 | 667.14
|  |  | Coûts directs complémentaires | 2 | % | 168024.32 | 3360.49
Coût d'entretien décennal: 18.852,33F CFA les 10 premières années. | [5 empty] | Montant total HT: | 171384.81