## Feuille 1
FKP010 | U | Pose d'un précadre métallique.
Pose d'un précadre métallique avec des pattes d'ancrage, avec du mortier de ciment, confectionné sur chantier, avec adjuvant hydrofuge, dosage 1:4, pour fixer dessus par la suite le cadre de la menuiserie extérieure de jusqu'à 2 m² de surface.
Code interne |  |  | Désignation | Quantité | Unité | Prix unitaire | Prix total
mt08aaa010a |  |  | Eau. | 0.006 | m³ | 1108.9 | 6.65
mt01arg005a |  |  | Sable de carrière, pour mortier confectionné sur le chantier. | 0.015 | t | 12185.1 | 182.78
mt08cem000a |  |  | Ciment gris en sacs. | 3.8 | kg | 80.58 | 306.2
mt08adt010 |  |  | Adjuvant hydrofuge pour imperméabilisation des mortiers ou des bétons. | 0.076 | kg | 887.12 | 67.42
mq06hor010 |  |  | Bétonnière électrique avec une capacité de gâchage de 160 l. | 0.008 | h | 1842.12 | 14.74
mo020 |  |  | Compagnon professionnel III/CP2 construction. | 0.354 | h | 4151.67 | 1469.69
mo113 |  |  | Ouvrier d'exécution I/OE1 construction. | 0.459 | h | 2561.25 | 1175.61
|  |  | Frais de chantier des unités d'ouvrage | 2 | % | 3223.09 | 64.46
[6 empty] | Montant total HT: | 3287.55