## Feuille 1
FKP040 | U | Pose de grille de défense.
Mise en place et fixation d'une grille de défense métallique, de jusqu'à 2 m² de surface, par scellage des pattes d'ancrage dans l'ouvrage avec du mortier de ciment, confectionné sur chantier, avec adjuvant hydrofuge, dosage 1:4.
Code interne |  | Désignation | Quantité | Unité | Prix unitaire | Prix total
mt08aaa010a |  | Eau. | 0.006 | m³ | 1038.05 | 6.23
mt01arg005a |  | Sable de carrière, pour mortier confectionné sur le chantier. | 0.015 | t | 11193.25 | 167.9
mt08cem000a |  | Ciment gris en sacs. | 3.8 | kg | 75.43 | 286.63
mt08adt010 |  | Adjuvant hydrofuge pour imperméabilisation des mortiers ou des bétons. | 0.076 | kg | 830.44 | 63.11
mq06hor010 |  | Bétonnière. | 0.008 | h | 825.4 | 6.6
mo020 |  | Compagnon professionnel III/CP2 construction. | 0.655 | h | 2657.77 | 1740.84
mo113 |  | Ouvrier d'exécution I/OE1 construction. | 0.825 | h | 1608.77 | 1327.24
|  | Coûts directs complémentaires | 2 | % | 3598.55 | 71.97
[5 empty] | Montant total HT: | 3670.52