## Feuille 1
FLE010 | m² |  | Plafond suspendu démontable en dalles de plâtre.
Plafond suspendu démontable, situé à une hauteur inférieure à 4 m, en dalles de plâtre allégée, avec des profilés visible blanche standard.
Code interne |  | Désignation |  | Quantité | Unité | Prix unitaire | Prix total
mt12fac020b |  | Tige métallique en acier galvanisé de 6 mm de diamètre. |  | 1 | U | 283.66 | 283.66
mt12fac030a |  | Profilés vus blanc standard, pour plafonds révisables, y compris pièces complémentaires et spéciales. |  | 4 | m | 771.19 | 3084.76
mt12fac060 |  | Profilés angulaires pour arrêts périmétriques. |  | 0.6 | U | 549.58 | 329.75
mt12fac050 |  | Accessoires pour l'installation de faux plafonds révisables. |  | 0.2 | U | 1427.14 | 285.43
mt12fpe020e |  | Plaque de plâtre, allégée, appuyée sur profilés visibles, pour plafonds révisables, 60x60 cm. |  | 1.03 | m² | 4901.92 | 5048.98
mo035 |  | Compagnon professionnel III/CP2 poseur de faux plafonds en dalles et de moulures. |  | 0.292 | h | 2408.75 | 703.36
mo117 |  | Ouvrier poseur de faux plafonds en dalles et de moulures. |  | 0.292 | h | 1461.38 | 426.72
|  | Majoration des montants |  | 2 | % | 10162.66 | 203.25
|  | Coûts indirects |  | 3 | % | 10365.91 | 310.98
Coût d'entretien décennal: 2.669,22F CFA les 10 premières années. | [5 empty] | Montant total HT: | 10676.89